## Sheet1
Part Number | Discription | Unit Cost | Per Quantity | Number Needed | Cont for one OBD2 Reader | Totat Cost Per OBD2 Reader | Comments
STN1110 | Multiprotocol OBD-II to UART Interpreter | 7.65 | 1000 | 1 | 7.65 | 21.5782
MCP2551 | CAN Transceiver | 0.8034 | 100 | 1 | 0.8034
L7805 | 5V Regulator | 0.17 | 1000 | 1 | 0.17
KA378R33 | 3.3V Regulator | 0.71895 | 1000 | 1 | 0.71895
1N4007 | Diode | 0.19 | 1 | 6 | 1.14
XC1759-ND | 16MHz Crystal | 0.182 | 10000 | 1 | 0.182
2n2222 | NPN Transistor | 1.0206 | 2500 | 4 | 4.0824
LM399N | QUAD DIFF COMPARATOR | 0.1566 | 1000 | 1 | 0.1566
LM317T | Variable Linear Voltage Regulator | 0.3496 | 1000 | 1 | 0.3496
P6KE16CAE3 | TVS Diode | 0.1395 | 4000 | 1 | 0.1395 |  | Anything that is 12-16V
JK30-300 | PTC Fuse | 0.3 | 20 | 1 | 0.3
DEV-09911 | OBD2 Connector | 3.56 | 100 | 1 | 3.56 |  | This is 3A but anything similar should be fine
| 330pF Ceramic Capacitor | 0.00554 | 10000 | 2 | 0.01108
| 100pF Ceramic Capacitor | 0.00198 | 15000 | 1 | 0.00198
| 1uF Ceramic Capacitor | 0.00347 | 10000 | 3 | 0.01041
| 47uF Ceramic Capacitor | 0.08356 | 3000 | 1 | 0.08356
| 10nF Ceramic Capacitor | 0.093 | 2000 | 1 | 0.093
| 10uF Electrolytic Capacitor | 0.08136 | 1000 | 1 | 0.08136
| 100nF Ceramic Capacitor | 0.031 | 3000 | 1 | 0.031
| 10kOhm Resistor | 0.00475 | 5000 | 18 | 0.0855
| 240 Ohm Resistor | 0.00475 | 5000 | 1 | 0.00475
| 374 Ohm Resistor | 0.0085 | 5000 | 1 | 0.0085
| 510 Ohm Resistor | 0.00475 | 5000 | 1 | 0.00475
| 866 Ohm Resistor | 0.0085 | 5000 | 1 | 0.0085
| 1kOhm Resistor | 0.00399 | 5000 | 5 | 0.01995
| 2kOhm Resistor | 0.00399 | 50000 | 2 | 0.00798
| 2.2kOhm Resistor | 0.00399 | 50000 | 1 | 0.00399
| 4.7kOhm Resistor | 0.00399 | 50000 | 1 | 0.00399
| 8kOhm Resistor | 0.05535 | 5000 | 1 | 0.05535
| 62kOhms Resistor | 0.00475 | 5000 | 1 | 0.00475
| 100kOhm Resistor | 0.00399 | 5000 | 1 | 0.00399
| 68.1kOhm Resistor | 0.0085 | 5000 | 1 | 0.0085
2N3906 | PNP General Perpous Amplifier | 0.03213 | 2000 | 1 | 0.03213
BS170 | N-Channel MOSFET | 0.05691 | 1000 | 3 | 0.17073
| 330Ohm Resistor | 0.0475 | 20 | 4 | 0.19
| Red LED | 0.35 | 1 | 2 | 0.7
| Green LED | 0.35 | 1 | 2 | 0.7