## Sheet1
BOM
|  |  |  | Datum: |  | 2017-10-12
|  |  |  | Offerte: |  | #001
|  |  |  | Naam: |  | Roman Chariot
Line Follower
|  |  |  | Adres: |  | Voskenslaan 270
9000 Gent
Nr. | Aantal | Beschrijving | leverancier | Prijs per eenheid | Verzendingskosten | Regeltotaal | Link | Verantwoording
PLAN A
Elektronica
1 | 2 | Halfbrug TI DRV8837 DSGT | Conrad | 1.28 | 0 | 2.56 | H Brug | MOSFET's, motor: 0-11V, Iuit: 1,8A
2 | 6 | Reflectie-lichtsluis OSRAM SFH9202 | Conrad | 1.15 | 0 | 6.9 | IR | SMD, galvanisch gescheiden, max 5mm
3 | 1 | ESP8266 D1 | Aliexpress | 3.71 | 0 | 3.71 | ESP | Vorig project mee gewerkt, goedkoop
4 | 0 | of Bluetooth Module HC-05 | HobbyElectronica | 8.45 | 0 | 0 | Bluetooth | Simpeler en betrouwbaarder dan ESP, al in bezit
5 | 2 | Micro Metal Gearmotor 50:1 | Electroshop XL | 14.95 | 0 | 29.9 | Motor | Gulden middenweg, 625 t/min, 6v 1.2A, metalen tandwielen
6 | 2 | Lipo Battery 3.7V 600mAh | Aliexpress | 2.66 | 0 | 5.32 | Lipo | Vorig project, hoge stroom, voldoende Ah
7 | 1 | OF REG1117 5V | Conrad | 2.19 | 0 | 2.19 | REG1117
| 0 | Voltage Regulator LM2574M 5V 0,5A | Conrad | 3.53 | 0 | 0 | LM2574M | SMD, Uin: 4-40V, Uuit: 5V, 1A
| 0 | OF LT1619ES8 5V 2A | Conrad | 2.6 | 0 | 0 | LT1619ES8
8 | 1 | Wheels paar | Hobby Electronics | 4.2 | 0 | 4.2 | Wheels | Samen met de Motor een snelheid van 1m/s; diameter ±30mm
|  | Subtotaal: |  |  | 0 | 54.78
µC:
10 | 1 | ATMEGA 32U4-AU | Microchip Direct | 3.36 | 0 | 3.36 | ATMEG | De chip van de Arduino Leonardo, gebruiksvriendelijk, PWM mogelijk, 2 Seriele poorten, lage spanning, te programmeren met Arduino IDE
| 1 | 16MHz kristallen | Mouser | 0.7 | 0 | 0.7 | Kristal
Nog condensatoren en weerstanden
|  | Subtotaal: |  |  | 0 | 4.06
|  | TOTAAL |  |  | 0 | 58.84
PLAN B
Elektronica
1 | 1 | H-Brug L293D | Conrad | 3.32 | 0 | 3.32 | L293D
2 | 1 | Lichtsensor Array Polulu QTR-8A | Hobby | 11.9 | 0 | 11.9 | QTR-8A
3 | 1 | ESP8266 D1 | Aliexpress | 3.71 | 0 | 3.71 | ESP
4 | 0 | of Bluetooth Module HC-05 | HobbyElectronica | 8.45 | 0 | 0 | Bluetooth
5 | 2 | Micro Metal Gearmotor 50:1 | Electroshop XL | 14.95 | 0 | 29.9 | Motor
6 | 2 | Lipo Battery 3.7V 600mAh | Aliexpress | 2.66 | 0 | 5.32 | Lipo
7 | 1 | Voltage Regelaar | Gotron | 0 | 0 | 0
8 | 1 | Wheels paar | Hobby Electronics | 4.2 | 0 | 4.2 | Wheels
9 | 1 | Button | Gotron | 0.4 | 0 | 0.4 | Tact Switch
10 | 1 | Rond bol voor 'wiel'
|  | Subtotaal: |  |  | 0 | 58.75
µC:
10 | 1 | Arduino Leonardo | Conrad | 23.9 | 0 | 23.9 | Leonardo
|  | Subtotaal: |  |  | 0 | 23.9
|  | TOTAAL |  |  | 0 | 82.65