## Sheet1
1608[0603] | 0.47u | CC0603KRX7R6BB474 | C1, C5 | CAP CER 0.47UF 10V X7R 0603 | 2 | 6
1608[0603] | 10u | GRM188R60J106KE47D | C2, C10 | CAP CER 10UF 6.3V X5R 0603 | 2 | 6
1608[0603] | 0.1u | CC0603ZRY5V9BB104 | C3, C9, C11, C13, C14, C15, C18, C20, C21, C22, C24, C25, C27, C32, C33, C34, C35, C38, C40, C41, C42, C43, C44, C46, C47, C50, C54, C55, C56, C57, C60, C61, C62, C64, C65 | CAP CER 0.1UF 50V Y5V 0603 | 35 | 105
1608[0603] | 10n | CC0603KRX7R9BB103 | C4, C6, C7, C8, C12, C16, C17, C19, C23, C26, C28, C29, C30, C31, C36, C37, C39, C45, C48, C49, C51, C52, C53, C58, C59, C63, C66 | CAP CER 10000PF 50V X7R 0603 | 27 | 81
| 1u | LMK107B7105KA-T |  |  | 5 | 15
CONN TERM BLOCK 2.54MM 6POS | Phoenix Contact - 1725698 | Phoenix Contact - 1725698 | Conn1 | CONN TERM BLOCK 2.54MM 6POS | 1 | 3
1608[0603] | Jumper | MCR03ERTJ000 | R1, R3, R5, R6, R7, R8, R9, R11, R23, R24, R25, R26, R29, R33, R35, R36, R37, R38, R39, R53, R54, R55, R58, R60, R63, R64, R65, R66, R67, R80, R81, R82, R85 | RES 0.0 OHM 1/10W JUMPER 0603 SMD | 33 | 99
1608[0603] | 100 | RC0603FR-07100RL | R2, R4 | RES SMD 100 OHM 1% 1/10W 0603 | 2 | 6
1608[0603] | 10k | RC0603FR-0710KL | R10, R12, R13, R14, R28, R32, R41, R42, R43, R44, R57, R62, R68, R69, R70, R71, R84, R88 | RES SMD 10K OHM 1% 1/10W 0603 | 18 | 54
1608[0603] | 1k | RC0603FR-071KL | R15, R16, R17, R20, R21, R22, R31, R45, R46, R47, R50, R51, R52, R61, R72, R73, R74, R77, R78, R79, R87 | RES SMD 1K OHM 1% 1/10W 0603 | 21 | 63
1608[0603] | 1.78k | RC0603FR-071K78L | R18, R19, R48, R49 | RES SMD 1.78K OHM 1% 1/10W 0603 | 4 | 12
1608[0603] | 6.98k | RC0603FR-076K98L | R27, R56, R83 | RES SMD 6.98K OHM 1% 1/10W 0603 | 3 | 9
1608[0603] | 4.02k | RC0603FR-074K02L | R30, R59, R86 | RES SMD 4.02K OHM 1% 1/10W 0603 | 3 | 9
1608[0603] | 12.4k | RC0603FR-0712K4L | R34, R40 | RES SMD 12.4K OHM 1% 1/10W 0603 | 2 | 6
1608[0603] | 3.3k | RC0603FR-073K3L | R75, R76 | RES SMD 3.3K OHM 1% 1/10W 0603 | 6 | 18
| 33k | MCT06030C3302FP500 |  |  | 6 | 18
| 66.5k | RC0603FR-0766K5L |  |  | 2 | 6
SOIC-8 | SI4501BDY | SI4501BDY-T1-GE3 | U1, U2 | MOSFET N/P-CH 30V/8V 8SOIC | 2 | 6
16-SOIC (7.50 mm width) | INA2128UA | INA2128UA | U3, U9, U13 | IC OPAMP INSTR 1.3MHZ 16SOIC | 3 | 9
8-MSOP_LTC1968CMS8PBF | LTC1968CMS8 | LTC1968CMS8 | U4, U10, U14 | IC CONVERTER RMS-DC PREC 8MSOP | 3 | 9
14-SOIC (3.90mm width) | AD8674 | AD8674ARZ-REEL7 | U5, U11, U15 | IC OPAMP GP 10MHZ 14SOIC | 3 | 9
SOIC-8 | HMC1021S-TR | HMC1021S-TR | U6, U8 | SENSOR MAGMTR WHEAT BRDG 8SOIC | 2 | 6
SOIC-8 | MAX889 | MAX889 | U7 | IC REG SWTCHD CAP INV ADJ 8SOIC | 1 | 3
SIP 8-PIN | HMC1001-RC | HMC1001-RC | U12 | SENSOR MAGMTR WHEAT BRDG 8SIP | 1 | 3