## Hoja1
Power supply
|  |  | EUROS | EUROS
designator |  | Description | unitary price
| 1 | PRO POWER - CTFCS6-5 - TRANSFORMER, 6VA, 2 X 5V | 3.7 | 3.7
| 2 | FUSE HOLDER, 20X5MM | 0.14 | 0.28
C1, C2 | 2 | CAPACITOR, 1000uF, 25V | 0.41 | 0.82
C3, C4 | 2 | CAPACITOR 2200uF, 25V | 0.56 | 1.12
| 1 | VOLTAGE REGULATOR 2 A +5 V, 7805 | 0.45 | 0.45
| 1 | VOLTAGE REGULATOR 2 A -5 V, 7905 | 0.45 | 0.45
| 8 | DIOD0 1N4001 RECTIFICADOR,, 50V, 1A, DO-41 | 0.053 | 0.424
| 1 | RED LED | 0.05 | 0.05
| 1 | LED HOLDER | 0.14 | 0.14
7.434
0
0
|  | FUNCTION GENERATOR |  | 0
C1 | 1 | DO NOT POLARISE CAPACITOR, 1UF, 35V | 0.052 | 0.052
C22, C23, C17, C18 | 4 | CAPACITOR, 10UF, 25V | 0.056 | 0.224
C4,to C16,C19 to ,C21 | 17 | CERAMIC CAPACITOR, 50V, 0,1UF | 0.093 | 1.581
C2 | 1 | CAPACITOR, 33nF | 0.092 | 0.092
C24 | 1 | CERAMIC CAPACITOR 3,3nF | 0.08 | 0.08
C3 | 1 | CAPACITOR, 100V, 27 pF | 0.187 | 0.187
U1 U2 | 2 | TL072CP - IC, OP AMP, DUAL JFET, DIP8 | 0.37 | 0.74
U3, U4 | 2 | OPA2690 - OPERATIONAL AMP, HIGH SPEED | 6.4 | 12.8
R9 R10 R11 R12 | 4 | RESISTANCE 100K 0,1% 0,0125W | 0.098 | 0.392
R1, R2 | 2 | RESISTANCE10K 0,1% 0,125W | 0.076 | 0.152
R4,R3,R5 | 3 | RESISTANCE 1K 1% 0,125W | 0.097 | 0.291
R7 | 1 | RESISTANCE 6R8 1% 0,500W | 0.176 | 0.176
R33 | 1 | RESISTANCE 4K7 | 0.09 | 0.09
R6 | 1 | RESISTANCE 330R 1 0,125W | 0.042 | 0.042
R23,R14,R27 a R30 | 6 | RESISTANCE 470 1% 0,125W | 0.042 | 0.252
R25,R26 | 2 | RESISTANCE 1K5 1% 0,125W | 0.042 | 0.084
R31,R22 | 2 | RESISTENCIA 47R 1% | 0.075 | 0.15 | 10
R18,R19,R17 | 3 | POTENTIOMETER 1K | 0.95 | 2.85
R21 | 1 | POTENTIOMETER 4K7 MINI | 0.3 | 0.3
R20 | 1 | POTENTIOMETER 220K AJUSTE HORIZONTAL | 1.62 | 1.62
R31 | 1 | POTENTIOMETER 4K7 AJUSTE HORIZONTAL | 1.62 | 1.62
SW1 | 2 | ROTARY SWITCH 2 polos 6 vias | 1.53 | 3.06
| 1 | BNC CONECTOR (FM) | 2.55 | 2.55
SW3, SW4 | 2 | SWITCH ON-OFF | 1.55 | 3.1
| 1 | SWITCH ON-ON | 1.55 | 1.55
| 2 | BNC CONECTOR (1909208 FARNELL) | 2.54 | 5.08
| 1 | MAX038 | 30 | 30
| 1 | PCB (DIMENSIONES) | 5.4 | 5.4
|  |  | TOTAL | 74.515
BOX AND EXTERNAL PATRS
| 1 | PIECE OF WOOD 600X300MM | 3 | 3
| 1 | POWER SUPPLY WIRE | 1.03 | 1.03
| 1 | POWER SUPPLY SWITCH | 1.02 | 1.02
5.05
0
|  | Power supply |  | 7.434
|  | FUNCTION GENERATOR |  | 74.515
|  | BOX AND EXTERNAL PATRS |  | 5.05
0
86.999