## 555 AKO
555 in astable mode (flip flop) – Calculator

RA, RB, C → f
input:	RA [Ohm]	1000	1000	1000	1000
	RB [Ohm]	10000	1500	10000	20500
	C [nF]	10	9,5	2,2	0,9
temporary:	C [F]	0,00000001	9,5E-09	2,2E-09	9E-10
	t_H	7,62E-005	1,65E-005	1,68E-005	1,34E-005
	t_l	6,93E-005	9,88E-006	1,52E-005	1,28E-005
result:	f [Hz]	6871,4	37973,7	31233,8	38174,6
	duty	0,524	0,625	0,524	0,512
	duty	0,524	0,625	0,524	0,512

f, C, RA → RB		*
input:	f [Hz]	1	38000	38000	38000
	RA [Ohm]	4700	1000	1000	470
	C [nF]	10000	0,95	2,2	9,5
temporary:	C [F]	0,00001	0,000000001	2,2E-09	9,5E-09
result:	RB [Ohm]	69650	19445	8112	1759
	duty	0,516	0,513	0,529	0,559